## Feuil1
TMU | seconde | heure | TMU | Heure | min | sec
100000 | 0.036 | 1 | 1 | 1e-05 | 0.0006 | 0.036
|  |  | 100000 TMU dans une heure |  |  |  | MOST
|  |  | 1667 TMU dans 1 min |  |  |  | A | Action distance | Mouvement pour prendre l'objet
|  |  | 27,8 TMU dans 1 sec |  |  |  | B | Body Motion
[7 empty] | G | Grasp
[7 empty] | A | Action distance | Mouvement pour placer ou deplace l'objet
[7 empty] | B | Body Motion
| Reach R -> Atteindre | [5 empty] | P | Placement
| Grasp G-> Saisir | [5 empty] | A | Action distance | Mouvement divers (retour position initiale)
Move M ->Mouvement
Position P ->Mise en position
Release RL ->Relacher
Disengage D -> Degager
Turn T ->Tourner
Apply Pressure AP ->Appuyer
Eye Travel ET ->Movement des yeux
Eye Focus EF -> Fixer des yeux

## Feuil2
Table for R
Time in TMU
avec mouvement des mains
| Distance cm | A | B | C ou D | E | F | A | B
| 2 | 2
| 2.5 | 2.5
| 5.1 | 4
| 7.6 | 5.3
| 10.1 | 6.1
| 12.5 | 6.5
| 15.2 | 7
| 17.8 | 7.4
| 20.3 | 7.9
| 22.9 | 8.3
| 25.4 | 8.7
| 30.5 | 9.6
| 35.6 | 10.5
| 40.6 | 11.4
| 45.7 | 12.3
| 50.8 | 13.1
| 55.9 | 14
| 61 | 14.9
| 66 | 15.8
| 71.1 | 16.7
| 76.2 | 17.5